## Folha 1
LCN010 | Un |  | Janela para telhado.
Janela de cobertura, com abertura abatível de acionamento manual, de 55x80 cm, executada em madeira de pinus tratada, acabamento envernizado, incorpora, barra de manobra e vidro duplo standard, conjunto constituído por vidro exterior recozido incolor de 4 mm, câmara de ar de 12 mm e vidro interior recozido incolor de 4 mm de espessura, em telhado de perfil ondulado de telha, fibrocimento ou materiais similares, com caimentos de 15° a 90°.
Insumo |  | Un |  | Descrição | Rend. | Preço unitário | Preço Insumo
mt22veg010cb |  | Un |  | Janela de cobertura, com abertura abatível de acionamento manual, de 55x80 cm, executada em madeira de pinus tratada, acabamento envernizado, incorpora, barra de manobra e vidro duplo standard, conjunto constituído por vidro exterior recozido incolor de 4 mm, câmara de ar de 12 mm e vidro interior recozido incolor de 4 mm de espessura. | 1 | 3428.3 | 3428.3
mt22veg020a |  | Un |  | Marco de estanqueidade de alumínio para janela de cobertura, de 55x80 cm, cor cinza, para telhado de perfil ondulado de telha, fibrocimento ou materiais similares com caimento superior a 15°. | 1 | 146.1 | 146.1
mo011 |  | h |  | Montador. | 1.118 | 40.91 | 45.74
mo080 |  | h |  | Ajudante de montador. | 0.559 | 30.23 | 16.9
|  | % |  | Custos diretos complementares | 2 | 3637.04 | 72.74
Custo de manutenção decenal: R$ 971,96 nos primeiros 10 anos. | [5 empty] | Total: | 3709.78