## Folha 1
LEA010 | Un | Porta exterior metálica.
Porta de entrada de uma folha, de 82x210 cm, clássica a uma face, pintada de cor branca, formada por duas chapas de aço galvanizado de 1 mm de espessura com câmara intermediária preenchida com poliuretano, sobre marco de aço galvanizado com ganchos de ancoragem à obra, com fechadura de alta segurança com um ponto de fecho e quatro pinos de travamento, visor, puxadores de aço inoxidável e dobradiças de segurança de aço com regulação. Inclusive silicone neutro para a vedação das juntas perimetrais.
Insumo |  | Un | Descrição | Rend. | Preço unitário | Preço Insumo
mt26pec020ma |  | Un | Porta de entrada de uma folha, de 82x210 cm, clássica a uma face, pintada de cor branca, formada por duas chapas de aço galvanizado de 1 mm de espessura com câmara intermediária preenchida com poliuretano, sobre marco de aço galvanizado com ganchos de ancoragem à obra, com fechadura de alta segurança com um ponto de fecho e quatro pinos de travamento, visor, puxadores de aço inoxidável e dobradiças de segurança de aço com regulação. | 1 | 1906.42 | 1906.42
mt15sja100 |  | Un | Cartucho de pasta de silicone neutro. | 0.2 | 23.33 | 4.67
mo020 |  | h | Pedreiro. | 0.619 | 33.34 | 20.64
mo113 |  | h | Auxiliar de serviços gerais. | 0.619 | 28.94 | 17.91
mo018 |  | h | Serralheiro. | 0.742 | 33.72 | 25.02
mo059 |  | h | Ajudante de serralheiro. | 0.742 | 31.41 | 23.31
|  | % | Custos diretos complementares | 2 | 1997.97 | 39.96
Custo de manutenção decenal: R$ 285,31 nos primeiros 10 anos. |  |  |  |  | Total: | 2037.93