## Folha 1
LGA020 | Un |  | Portão de correr para garagem, de aço galvanizado.
Portão de correr suspenso de uma folha para garagem, formado por chapa dobrada de aço galvanizado de textura com relevo, com almofadas, 350x225 cm, com acabamento plastificado com PVC (imitação madeira), com abertura manual.
Insumo |  | Un |  | Descrição | Rend. | Preço unitário | Preço Insumo
mt26pgc010R |  | Un |  | Portão de correr suspenso de uma folha para garagem, formado por chapa dobrada de aço galvanizado de textura com relevo, com almofadas, 350x225 cm, com acabamento plastificado com PVC (imitação madeira), sistema de deslocamento pendurado, com guia inferior, batentes, cobre-guia, puxadores, passadores, fechadura de contato, elementos de fixação à obra e outros acessórios necessários. | 1 | 6049.46 | 6049.46
mo020 |  | h |  | Pedreiro. | 0.567 | 32.24 | 18.28
mo113 |  | h |  | Auxiliar de serviços gerais. | 0.567 | 27.81 | 15.77
mo018 |  | h |  | Serralheiro. | 1.324 | 32.62 | 43.19
mo059 |  | h |  | Ajudante de serralheiro. | 1.324 | 30.15 | 39.92
|  | % |  | Custos diretos complementares | 2 | 6166.62 | 123.33
Custo de manutenção decenal: R$ 1.257,99 nos primeiros 10 anos. | [5 empty] | Total: | 6289.95