## Folha 1
LGA020 | Un |  | Portão de correr para garagem, de aço galvanizado.
Portão de correr suspenso de uma folha para garagem, formado por chapa dobrada de aço galvanizado de textura com relevo, com almofadas, 400x250 cm, com abertura automática. Inclusive material de ligação elétrica e equipamento de automatismo fixado à obra para abertura e fecho automático de porta.
Insumo |  | Un |  | Descrição | Rend. | Preço unitário | Preço Insumo
mt26pgc010J |  | Un |  | Portão de correr suspenso de uma folha para garagem, formado por chapa dobrada de aço galvanizado de textura com relevo, com almofadas, 400x250 cm, sistema de deslocamento pendurado, com guia inferior, batentes, cobre-guia, puxadores, passadores, fechadura de contato, elementos de fixação à obra e outros acessórios necessários. | 1 | 6125.13 | 6125.13
mt26egm010he |  | Un |  | Equipamento de motorização para abertura e fecho automático, para portão de garagem de correr de até 2000 kg de peso. | 1 | 2366.61 | 2366.61
mt26egm012 |  | Un |  | Acessórios (fechadura, botão pulsador, emissor, receptor e fotocélula) para automatização de portão de garagem. | 1 | 849.2 | 849.2
mo020 |  | h |  | Pedreiro. | 0.901 | 32.24 | 29.05
mo113 |  | h |  | Auxiliar de serviços gerais. | 0.901 | 27.81 | 25.06
mo018 |  | h |  | Serralheiro. | 2.102 | 32.62 | 68.57
mo059 |  | h |  | Ajudante de serralheiro. | 2.102 | 30.15 | 63.38
mo003 |  | h |  | Eletricista. | 6.005 | 40.91 | 245.66
|  | % |  | Custos diretos complementares | 2 | 9772.66 | 195.45
Custo de manutenção decenal: R$ 1.993,62 nos primeiros 10 anos. | [5 empty] | Total: | 9968.11