## Folha 1
LGS031 | Un | Portão seccional para garagem, de painéis sanduíche isolantes de alumínio.
Portão seccional para garagem, formado por lâminas de textura com relevo, com almofadas, de painel sanduíche de alumínio com núcleo isolante de espuma de poliuretano, 300x250 cm, com acabamento pré-lacado de cor branca, com abertura automática. Inclusive material de ligação elétrica e equipamento de motorização.
Insumo |  | Un | Descrição | Rend. | Preço unitário | Preço Insumo
mt26pgs010ff |  | Un | Portão seccional para garagem, formado por lâminas de textura com relevo, com almofadas, de painel sanduíche de alumínio com núcleo isolante de espuma de poliuretano, 300x250 cm, com acabamento pré-lacado de cor branca, caixa recolhedora forrada, carretel, molas de torção, roldanas, guias, acessórios e fechadura central com chave de segurança. | 1 | 5199.71 | 5199.71
mt26egm010dh |  | Un | Equipamento de motorização para abertura e fecho automático, para portão de garagem seccional de mais de 60 kg de peso. | 1 | 1837.6 | 1837.6
mt26egm012 |  | Un | Acessórios (fechadura, botão pulsador, emissor, receptor e fotocélula) para automatização de portão de garagem. | 1 | 849.2 | 849.2
mo020 |  | h | Pedreiro. | 1.045 | 32.24 | 33.69
mo113 |  | h | Auxiliar de serviços gerais. | 1.045 | 27.81 | 29.06
mo018 |  | h | Serralheiro. | 2.438 | 32.62 | 79.53
mo059 |  | h | Ajudante de serralheiro. | 2.438 | 30.15 | 73.51
mo003 |  | h | Eletricista. | 6.005 | 40.91 | 245.66
|  | % | Custos diretos complementares | 2 | 8347.96 | 166.96
Custo de manutenção decenal: R$ 1.702,98 nos primeiros 10 anos. |  |  |  |  | Total: | 8514.92