## Folha 1
LMC030 | Un |  | Poste de demarcação.
Poste de demarcação circular, de compósito, de 70 mm de diâmetro e de 266 mm de comprimento, de cor amarelo, fixado através de ancoragem mecânica por aparafusamento.
Insumo |  | Un |  | Descrição | Rend. | Preço unitário | Preço Insumo
mt26amc060a |  | Un |  | Poste de demarcação circular, de compósito, de 70 mm de diâmetro e de 266 mm de comprimento, de cor amarelo, para delimitação de espaços e proteção dos diferentes elementos localizados no docas de carga e descarga face a choques de veículos. | 1 | 227.4 | 227.4
mt26aaa035a |  | Un |  | Ancoragem mecânica tipo parafuso de cabeça escareada com estrela interior de seis pontas para chave Torx, de aço galvanizado. | 2 | 3.51 | 7.02
mo011 |  | h |  | Montador. | 0.6 | 42.82 | 25.69
mo080 |  | h |  | Ajudante de montador. | 0.6 | 31.49 | 18.89
|  | % |  | Custos diretos complementares | 2 | 279 | 5.58
[6 empty] | Total: | 284.58