## Folha 1
LPM021 | Un |  | Porta interior de correr, de madeira.
Porta interior de correr externa, de uma folha de 90x210x3,5 cm, mexicana, de tábuas de madeira de imbuia, acabamento em cru para envernizar na obra; marco de madeira maciça de 130x30 mm e guarnição de madeira maciça de 50x10 mm, ambos de imbuia e acabamento acabamento em cru para envernizar na obra. Incluindo, ferragens de pendurar, de fechadura e puxador com alavanca para fecho de alumínio, série básica.
Insumo |  | Un |  | Descrição | Rend. | Preço unitário | Preço Insumo
mt22aap030tua |  | Un |  | Marco de madeira maciça imbuia, para porta de uma folha, de 130x30 mm, acabamento em cru para envernizar na obra, com elementos de fixação. | 1 | 11.39 | 11.39
mt22aaq010a |  | Un |  | Trilho aparente para porta de correr de uma folha, de aço inoxidável, com roldanas, pino guia e parafusos de montagem. | 1 | 367.95 | 367.95
mt22pxb030k |  | Un |  | Porta interior mexicana, de tábuas de madeira de imbuia, acabamento em cru para envernizar na obra, de 90x210x3,5 cm. Segundo ABNT NBR 15930. | 1 | 407.53 | 407.53
mt22atc020k |  | m |  | Guarnição de madeira maciça de imbuia, 50x10 mm, acabamento em cru para envernizar na obra. | 10.9 | 2.23 | 24.31
mt23hba020j |  | Un |  | Puxador com alavanca para fecho de alumínio, série básica, para porta interior de correr, para interior. | 1 | 83.11 | 83.11
mo017 |  | h |  | Carpinteiro. | 1.311 | 31.94 | 41.87
mo058 |  | h |  | Ajudante de carpinteiro. | 1.311 | 30.09 | 39.45
|  | % |  | Custos diretos complementares | 2 | 975.61 | 19.51
Custo de manutenção decenal: R$ 109,46 nos primeiros 10 anos. | [5 empty] | Total: | 995.12