## Folha 1
LSP010 | m² |  | Persiana de réguas.
Persiana de enrolar de réguas de PVC de 37 mm de altura, cor branca, engrenadas com arruelas de chapa ou com arame de aço galvanizado, equipada com eixo, discos, cápsulas e todos os seus acessórios, com acionamento manual com fita e recolhedor, em caixa de persiana já realizada.
Insumo |  | Un |  | Descrição | Rend. | Preço unitário | Preço Insumo
mt24per010a |  | m² |  | Persiana de réguas de PVC de 37 mm de altura, cor branca, equipada com eixo, discos, cápsulas e todos os seus acessórios. | 1.05 | 59.21 | 62.17
mt24per005a |  | Un |  | Kit de fita e recolhedor, com acessórios e mecanismos para acionamento manual de persiana de enrolar. | 1 | 44.46 | 44.46
mo011 |  | h |  | Montador. | 0.145 | 40.91 | 5.93
mo080 |  | h |  | Ajudante de montador. | 0.145 | 30.23 | 4.38
|  | % |  | Custos diretos complementares | 2 | 116.94 | 2.34
Custo de manutenção decenal: R$ 29,82 nos primeiros 10 anos. | [5 empty] | Total: | 119.28