## Folha 1
LSP010 | m² |  | Persiana de réguas.
Persiana de enrolar de réguas de alumínio injetado de 44 mm de altura, cor branca, equipada com eixo, discos, cápsulas e todos os seus acessórios, com acionamento manual através de cardan con manivela, em caixa de persiana já realizada.
Insumo |  | Un |  | Descrição | Rend. | Preço unitário | Preço Insumo
mt25per010d |  | m² |  | Persiana de réguas de alumínio injetado, de 44 mm de altura, cor branca, equipada com eixo, discos, cápsulas e todos os seus acessórios. | 1.05 | 114.99 | 120.74
mt24per005b |  | Un |  | Kit de manivela e cardan, com acessórios e mecanismos para acionamento manual de persiana de enrolar. | 1 | 237.1 | 237.1
mo011 |  | h |  | Montador. | 0.157 | 40.91 | 6.42
mo080 |  | h |  | Ajudante de montador. | 0.157 | 30.23 | 4.75
|  | % |  | Custos diretos complementares | 2 | 369.01 | 7.38
Custo de manutenção decenal: R$ 94,10 nos primeiros 10 anos. | [5 empty] | Total: | 376.39