## Folha 1
LSP010 | m² |  | Persiana de réguas.
Persiana de enrolar de réguas de alumínio injetado de 44 mm de altura, imitação de madeira, equipada com eixo, discos, cápsulas e todos os seus acessórios, com acionamento automático com motor elétrico, em caixa de persiana já realizada.
Insumo |  | Un |  | Descrição | Rend. | Preço unitário | Preço Insumo
mt25per010f |  | m² |  | Persiana de réguas de alumínio injetado, de 44 mm de altura, imitação madeira, equipada com eixo, discos, cápsulas e todos os seus acessórios. | 1.05 | 144.03 | 151.23
mt24per005c |  | Un |  | Kit de motor elétrico, com acessórios e mecanismos para acionamento automático de persiana de enrolar. | 1 | 296.37 | 296.37
mo011 |  | h |  | Montador. | 0.157 | 40.91 | 6.42
mo080 |  | h |  | Ajudante de montador. | 0.157 | 30.23 | 4.75
mo003 |  | h |  | Eletricista. | 0.181 | 40.91 | 7.4
|  | % |  | Custos diretos complementares | 2 | 466.17 | 9.32
Custo de manutenção decenal: R$ 118,87 nos primeiros 10 anos. | [5 empty] | Total: | 475.49