## Folha 1
LSP010 | m² |  | Persiana de réguas.
Persiana de enrolar de réguas de segurança de alumínio extrudido de 50 mm de altura, imitação de madeira, equipada com eixo, discos, cápsulas e todos os seus acessórios, com acionamento manual com fita e recolhedor, em caixa de persiana já realizada.
Insumo |  | Un |  | Descrição | Rend. | Preço unitário | Preço Insumo
mt25per020c |  | m² |  | Persiana de réguas de segurança de alumínio extrudido, de 50 mm de altura, imitação madeira, equipada com eixo, discos, cápsulas e todos os seus acessórios. | 1.05 | 336.59 | 353.42
mt24per005a |  | Un |  | Kit de fita e recolhedor, com acessórios e mecanismos para acionamento manual de persiana de enrolar. | 1 | 44.46 | 44.46
mo011 |  | h |  | Montador. | 0.163 | 40.91 | 6.67
mo080 |  | h |  | Ajudante de montador. | 0.163 | 30.23 | 4.93
|  | % |  | Custos diretos complementares | 2 | 409.48 | 8.19
Custo de manutenção decenal: R$ 104,42 nos primeiros 10 anos. | [5 empty] | Total: | 417.67