## Folha 1
LSV010 | Un |  | Veneziana de PVC.
Veneziana exterior de PVC, tipo veneziana, uma folha de abrir, de lâminas fixas, 300x600 mm, acabamento branco standard. Colocação exterior em janela.
Insumo |  | Un |  | Descrição | Rend. | Preço unitário | Preço Insumo
mt24dbc010aa |  | Un |  | Veneziana exterior de PVC, tipo veneziana, uma folha de abrir, de lâminas fixas, 300x600 mm, acabamento branco standard; com ferragens de pendurar e de abertura, parafusos de aço inoxidável e elementos de estanqueidade. | 1 | 282.64 | 282.64
mt15sja100 |  | Un |  | Cartucho de pasta de silicone neutro. | 0.063 | 20.96 | 1.32
mo018 |  | h |  | Serralheiro. | 1.205 | 32.62 | 39.31
mo059 |  | h |  | Ajudante de serralheiro. | 0.603 | 30.15 | 18.18
|  | % |  | Custos diretos complementares | 2 | 341.45 | 6.83
Custo de manutenção decenal: R$ 87,07 nos primeiros 10 anos. | [5 empty] | Total: | 348.28