## Folha 1
LSV035 | m² |  | Veneziana de madeira, de folhas de correr.
Veneziana de duas folhas de correr e dois carris de 1000x1800 mm cada folha, de lâminas horizontais fixas de madeira de pinho de Flandres, de 60x15 mm de seção, separadas 15 mm entre sí, com tratamento fungicida e acabamento lasurado para exterior, fixadas mecanicamente sobre o marco de liga de alumínio 6063 com tratamento térmico T-5, acabamento anodizado natural, de 55x45 mm, com acionamento manual, gama básica. Inclusive guias, ferragens de pendurar e abertura, parafusos de aço inoxidável, elementos de estanqueidade.
Insumo |  | Un |  | Descrição | Rend. | Preço unitário | Preço Insumo
mt22xcv040a |  | m² |  | Veneziana de lâminas horizontais fixas de madeira de pinho de Flandres, de 60x15 mm de seção, separadas 15 mm entre sí, com tratamento fungicida e acabamento lasurado para exterior, fixadas mecanicamente sobre o marco de liga de alumínio 6063 com tratamento térmico T-5, acabamento anodizado natural, de 55x45 mm, com acionamento manual, gama básica, com guias, ferragens de pendurar e de abertura, parafusos de aço inoxidável e elementos de estanqueidade. | 1 | 675.17 | 675.17
mo018 |  | h |  | Serralheiro. | 0.868 | 32.62 | 28.31
mo059 |  | h |  | Ajudante de serralheiro. | 1.302 | 30.15 | 39.26
|  | % |  | Custos diretos complementares | 2 | 742.74 | 14.85
Custo de manutenção decenal: R$ 189,40 nos primeiros 10 anos. | [5 empty] | Total: | 757.59