## Folha 1
LVC013 | m² | Vidro duplo de baixa emissividade térmica e isolamento acústico.
Vidro duplo de baixa emissividade térmica e isolamento acústico, 3+3/6/4, conjunto constituído por vidro exterior laminar acústico 3+3 mm composto por dois vidros de 3 mm, unidos através um filme incolor de polivinil butiral câmara de ar desidratada com perfil separador de alumínio e dupla vedação perimetral, de 6 mm, e vidro interior de baixa emissividade térmica 4 mm; 16 mm de espessura total, fixado sobre esquadria com cunhagem através de calços de apoio perimetrais e laterais, vedação a frio com silicone sintético incolor, compatível com o material suporte.
Insumo |  |  | Un | Descrição | Rend. | Preço unitário | Preço Insumo
mt21veg050aada |  |  | m² | Vidro duplo de baixa emissividade térmica e isolamento acústico, 3+3/6/4, conjunto constituído por vidro exterior laminar acústico 3+3 mm composto por dois vidros de 3 mm, unidos através um filme incolor de polivinil butiral câmara de ar desidratada com perfil separador de alumínio e dupla vedação perimetral, de 6 mm, e vidro interior de baixa emissividade térmica 4 mm; 16 mm de espessura total. | 1.006 | 327.23 | 329.19
mt21vva015a |  |  | Un | Cartucho de 310 ml de silicone neutro, incolor, dureza Shore A aproximada de 23, segundo ISO 868 e recuperação elástica >=80%, segundo ISO 7389. | 0.58 | 17.17 | 9.96
mt21vva021 |  |  | Un | Material auxiliar para a colocação de vidros. | 1 | 3.75 | 3.75
mo055 |  |  | h | Vidraceiro. | 0.404 | 27.84 | 11.25
mo110 |  |  | h | Ajudante de vidraceiro. | 0.404 | 25.73 | 10.39
|  |  | % | Custos diretos complementares | 2 | 364.54 | 7.29
Custo de manutenção decenal: R$ 78,08 nos primeiros 10 anos. | [5 empty] | Total: | 371.83