## Folha 1
LVS010 | m² |  | Vidro laminado de segurança.
Vidro laminado de segurança, composto por dois vidros de 3 mm de espessura unidos com um filme incolor de polivinil butiral, de 0,38 mm de espessura, fixado sobre esquadria com cunhagem através de calços de apoio perimetrais e laterais, vedação a frio com silicone sintético incolor (não acrílico), compatível com o material suporte.
Insumo |  | Un |  | Descrição | Rend. | Preço unitário | Preço Insumo
mt21ves010Qa |  | m² |  | Vidro laminado de segurança, composto por dois vidros de 3 mm de espessura unidos com um filme incolor de polivinil butiral, de 0,38 mm de espessura. Segundo ISO 12543-2 | 1.006 | 149.49 | 150.39
mt21vva015a |  | Un |  | Cartucho de 310 ml de silicone neutro, incolor, dureza Shore A aproximada de 23, segundo ISO 868 e recuperação elástica >=80%, segundo ISO 7389. | 0.29 | 17.17 | 4.98
mt21vva021 |  | Un |  | Material auxiliar para a colocação de vidros. | 1 | 3.75 | 3.75
mo055 |  | h |  | Vidraceiro. | 0.414 | 27.84 | 11.53
mo110 |  | h |  | Ajudante de vidraceiro. | 0.414 | 25.73 | 10.65
|  | % |  | Custos diretos complementares | 2 | 181.3 | 3.63
Custo de manutenção decenal: R$ 20,34 nos primeiros 10 anos. | [5 empty] | Total: | 184.93