## Folha 1
NBA020 | m |  | Isolamento acústico a ruído aéreo de tubo de queda, com complexos multicamada.
Isolamento acústico a ruído aéreo de tubo de queda de 110 mm de diâmetro, realizado com complexo multicamada, de 18 mm de espessura, 4,4 kg/m² de massa superficial, formado por um feltro têxtil de 16 mm de espessura aderido termicamente a uma lâmina viscoelástica de alta densidade de 2 mm de espessura; disposto à volta do tubo de queda como manga isolante com abraçadeiras de plástico. Inclusive fita viscoelástica autocolante, para vedação de juntas.
Insumo |  | Un |  | Descrição | Rend. | Preço unitário | Preço Insumo
mt16ptc030c |  | m² |  | Complexo multicamada, de 18 mm de espessura, 4,4 kg/m² de massa superficial, formado por um feltro têxtil de 16 mm de espessura aderido termicamente a uma lâmina viscoelástica de alta densidade de 2 mm de espessura; com 55 dB de índice global de redução sonora, Rw, proporcionando uma redução do nível global ponderado de pressão a ruído aéreo de 12 dBA. | 0.38 | 69.77 | 26.51
mt16pdg012a |  | Un |  | Abraçadeira de plástico, para fixação de isolamento acústico de tubos de queda. | 3 | 1.17 | 3.51
mt16pnc010a |  | m |  | Fita viscoelástica autocolante, com autoproteção de alumínio, de 50 mm de largura e de 1,5 mm de espessura, para vedação de juntas. | 1 | 5.33 | 5.33
mo054 |  | h |  | Montador de isolamentos. | 0.206 | 33.54 | 6.91
mo101 |  | h |  | Ajudante de montador de isolamentos. | 0.206 | 27.93 | 5.75
|  | % |  | Custos diretos complementares | 2 | 48.01 | 0.96
Custo de manutenção decenal: R$ 2,45 nos primeiros 10 anos. | [5 empty] | Total: | 48.97