## Folha 1
NBD020 | m² |  | Isolamento acústico a ruído aéreo sob laje, com painéis multicamada.
Isolamento acústico a ruído aéreo sob laje, com complexo multicamada, de 20 mm de espessura, 7 kg/m² de massa superficial, formado por um feltro têxtil de 16 mm de espessura aderido termicamente a uma membrana betuminosa de 4 mm de espessura. Colocação em obra: com sobreposição e com fixações mecânicas.
Insumo |  | Un |  | Descrição | Rend. | Preço unitário | Preço Insumo
mt16ptd030qb |  | m² |  | Complexo multicamada, de 20 mm de espessura, 7 kg/m² de massa superficial, formado por um feltro têxtil de 16 mm de espessura aderido termicamente a uma membrana betuminosa de 4 mm de espessura, resistência térmica 0,58 m²K/W, Euroclasse F de reação ao fogo; com 55 dB de índice global de redução sonora, Rw. | 1.05 | 81.53 | 85.61
mt16afd020f |  | Un |  | Bucha de expansão e prego de polipropileno com espiga de poliestireno de alta resistência "DANOSA", de 70 mm de comprimento, com marco de estanqueidade, para fixação mecânica de painéis isolantes. | 6 | 2.43 | 14.58
mo054 |  | h |  | Montador de isolamentos. | 0.137 | 33.54 | 4.59
mo101 |  | h |  | Ajudante de montador de isolamentos. | 0.137 | 27.93 | 3.83
|  | % |  | Custos diretos complementares | 2 | 108.61 | 2.17
Custo de manutenção decenal: R$ 14,29 nos primeiros 10 anos. | [5 empty] | Total: | 110.78