## Folha 1
NBD021 | m² | Isolamento acústico a ruído aéreo sob laje, com painéis de poliestireno expandido.
Isolamento acústico a ruído aéreo sob laje, com painel rígido de poliestireno expandido elastificado, com uma tela pesada no seu interior de EPDM de 5 kg/m², de superfície lisa e borda lateral a meia madeira, de 42 mm de espessura, resistência térmica 1,25 m²K/W, condutibilidade térmica 0,033 W/(mK). Colocação em obra: topo a topo e com fixações mecânicas.
Insumo |  | Un | Descrição | Rend. | Preço unitário | Preço Insumo
mt16pel060cpx |  | m² | Painel rígido de poliestireno expandido elastificado, com uma tela pesada no seu interior de EPDM de 5 kg/m², de superfície lisa e borda lateral a meia madeira, de 42 mm de espessura, resistência térmica 1,25 m²K/W, condutibilidade térmica 0,033 W/(mK), Euroclasse E de reação ao fogo, com código de designação EPS-EN 13163-T3-L3-W2-S5-P10-BS50-DS(N)2; proporcionando uma melhora do índice global de redução sonora ponderado A de 58 dBA. | 1.05 | 126.09 | 132.39
mt16aaa021a |  | Un | Bucha de expansão e prego de polipropileno, com marco de estanqueidade, para fixação mecânica de painéis isolantes. | 5.25 | 0.52 | 2.73
mo054 |  | h | Montador de isolamentos. | 0.137 | 33.54 | 4.59
mo101 |  | h | Ajudante de montador de isolamentos. | 0.137 | 27.93 | 3.83
|  | % | Custos diretos complementares | 2 | 143.54 | 2.87
Custo de manutenção decenal: R$ 16,37 nos primeiros 10 anos. |  |  |  |  | Total: | 146.41