## Folha 1
NBL032 | m² |  | Isolamento acústico a ruído de impacto de pisos flutuantes, com painéis de lã mineral.
Isolamento acústico a ruído de impacto de pisos flutuantes, formado por painel de lã mineral não revestido, aglomerado com resinas, imputrescível, de 20 mm de espessura, resistência térmica 0,55 m²K/W, condutibilidade térmica 0,036 W/(mK), rigidez dinâmica 25 MN/m³, proporcionando uma redução do nível global de pressão sonora a ruído de impacto de 29 dB, colocado face a face, coberto com filme de polietileno de 0,2 mm de espessura e 184 g/m² de massa superficial e dessolidarização perimetral executada com o mesmo material isolante e banda de polietileno, de 5 mm de espessura e 20 cm de largura, densidade 20 kg/m³; preparado para receber um contrapiso de argamassa ou concreto. Inclusive fita autocolante para vedação de juntas.
Insumo |  | Un |  | Descrição | Rend. | Preço unitário | Preço Insumo
mt16lra080Ha |  | m² |  | Painel de lã mineral não revestido, aglomerado com resinas, imputrescível, de 20 mm de espessura, resistência térmica 0,55 m²K/W, condutibilidade térmica 0,036 W/(mK), rigidez dinâmica 25 MN/m³, Euroclasse A1 de reação ao fogo e fator de resistência à difusão do vapor de água 1, com código de designação MW-EN 13162-T6-DS(TH)-WS-WL(P)-SD25-CP5, proporcionando uma redução do nível global de pressão sonora a ruído de impacto de 29 dB. | 1.2 | 40.79 | 48.95
mt16png010d |  | m² |  | Filme de polietileno de 0,2 mm de espessura e 184 g/m² de massa superficial. | 1.05 | 2.74 | 2.88
mt16pnc030a |  | m |  | Banda de polietileno, de 5 mm de espessura e 20 cm de largura, densidade 20 kg/m³, complemento para evitar pontes acústicas nos encontros verticais. | 1.05 | 2.34 | 2.46
mt16aaa030 |  | m |  | Fita autocolante para vedação de juntas. | 0.1 | 2.01 | 0.2
mo054 |  | h |  | Montador de isolamentos. | 0.091 | 33.54 | 3.05
mo101 |  | h |  | Ajudante de montador de isolamentos. | 0.091 | 27.93 | 2.54
|  | % |  | Custos diretos complementares | 2 | 60.08 | 1.2
Custo de manutenção decenal: R$ 4,22 nos primeiros 10 anos. | [5 empty] | Total: | 61.28