## Folha 1
NBM020 | m² |  | Isolamento acústico a ruído aéreo e de impacto sob pisos de madeira e laminados, com lâminas de polietileno.
Isolamento acústico a ruído aéreo e de impacto sob pisos de madeira e laminados, com telas de polietileno de alta densidade, de células fechadas e estanques, para isolamento a ruído de impacto, revestidas em uma das suas faces com um filme de polietileno que atua como barreira de vapor, de 2,5 mm de espessura e dessolidarização perimetral executada com. Colocação em obra: face a face. Inclusive fita viscoelástica autocolante, para vedação de juntas. O preço não inclui o piso de madeira ou laminado.
Insumo |  | Un |  | Descrição | Rend. | Preço unitário | Preço Insumo
mt16pnc040a |  | m² |  | Lâmina de polietileno de alta densidade, de células fechadas e estanques, para isolamento a ruído de impacto, revestida em uma das suas faces com um filme de polietileno que atua como barreira de vapor, de 2,5 mm de espessura; proporcionando uma redução do nível global de pressão sonora a ruído de impacto de 17 dB e 6 m de espessura de ar equivalente face à difusão de vapor de água. | 1.22 | 7.16 | 8.74
mt16pnc010a |  | m |  | Fita viscoelástica autocolante, com autoproteção de alumínio, de 50 mm de largura e de 1,5 mm de espessura, para vedação de juntas. | 0.4 | 5.93 | 2.37
mo054 |  | h |  | Montador de isolamentos. | 0.114 | 34.52 | 3.94
mo101 |  | h |  | Ajudante de montador de isolamentos. | 0.114 | 29.06 | 3.31
|  | % |  | Custos diretos complementares | 2 | 18.36 | 0.37
Custo de manutenção decenal: R$ 1,37 nos primeiros 10 anos. | [5 empty] | Total: | 18.73