## Folha 1
NBP021 | m² |  | Isolamento acústico a ruído aéreo, em parede de placas de gesso acartonado.
Isolamento acústico a ruído aéreo, em parede de placas de gesso acartonado, formado por feltro de lã de vidro revestido numa das suas faces com um véu de vidro reforçado, de 50 mm de espessura, resistência térmica 1,19 m²K/W, condutibilidade térmica 0,042 W/(mK).
Insumo |  | Un |  | Descrição | Rend. | Preço unitário | Preço Insumo
mt16lva210d |  | m² |  | Feltro de lã de vidro revestido em uma das suas faces com um véu de vidro reforçado, de 50 mm de espessura, resistência térmica 1,19 m²K/W, condutibilidade térmica 0,042 W/(mK), segundo ABNT NBR 11362. | 1.05 | 23.43 | 24.6
mo054 |  | h |  | Montador de isolamentos. | 0.057 | 33.54 | 1.91
mo101 |  | h |  | Ajudante de montador de isolamentos. | 0.057 | 27.93 | 1.59
|  | % |  | Custos diretos complementares | 2 | 28.1 | 0.56
Custo de manutenção decenal: R$ 0,57 nos primeiros 10 anos. | [5 empty] | Total: | 28.66