## Folha 1
NDM010 | m² |  | Drenagem de muro de concreto em contato com o terreno, pela sua face exterior, com lâminas nodulares.
Drenagem de muro de concreto em contato com o terreno, pela sua face exterior, com tela drenante de estrutura nodular de polietileno de alta densidade (PEAD/HDPE), com nódulos de 7,5 mm de altura, resistência à compressão 150 kN/m² segundo ISO 604, capacidade de drenagem 5 l/(s·m) e massa nominal 0,5 kg/m². Colocação em obra: com sobreposições, com os nódulos contra o muro previamente impermeabilizado, com rosetas (2 ud/m²). Inclusive perfil metálico para arremate superior.
Insumo |  | Un |  | Descrição | Rend. | Preço unitário | Preço Insumo
mt14gdo010a |  | m² |  | Tela drenante de estrutura nodular de polietileno de alta densidade (PEAD/HDPE), com nódulos de 7,5 mm de altura, resistência à compressão 150 kN/m² segundo ISO 604, capacidade de drenagem 5 l/(s·m) e massa nominal 0,5 kg/m². | 1.1 | 15.54 | 17.09
mt15pao010a |  | Un |  | Roseta, para fixação de lâmina drenante. | 2 | 0.15 | 0.3
mt15pad020e |  | m |  | Perfil de arremate. | 0.3 | 11.93 | 3.58
mo029 |  | h |  | Aplicador de lâminas impermeabilizantes. | 0.198 | 33.34 | 6.6
mo067 |  | h |  | Ajudante de aplicador de lâminas impermeabilizantes. | 0.198 | 31.49 | 6.24
|  | % |  | Custos diretos complementares | 2 | 33.81 | 0.68
Custo de manutenção decenal: R$ 1,72 nos primeiros 10 anos. | [5 empty] | Total: | 34.49