## Folha 1
NDN005 | m² |  | Drenagem sob revestimento cerâmico ou de pedra natural, com lâminas drenantes.
Drenagem sob revestimento cerâmico ou de pedra natural, com lâmina drenante de estrutura nodular de polietileno, com nódulos de 4 mm de altura, revestida de geotêxtil não tecido de polipropileno em uma das suas faces, fixada ao suporte com cimento cola de pega normal, C1, cor cinza, espalhado com desempenadeira dentada e vedação de juntas com fita autocolante.
Insumo |  | Un |  | Descrição | Rend. | Preço unitário | Preço Insumo
mt09mcr021g |  | kg |  | Cimento cola de pega normal, C1, cor cinza. | 2 | 0.86 | 1.72
mt15res310a |  | m² |  | Lâmina drenante de estrutura nodular de polietileno, com nódulos de 4 mm de altura, revestida de geotêxtil não tecido de polipropileno em uma das suas faces, fornecida em rolos de 25 m de comprimento. | 1.05 | 141.81 | 148.9
mt15res315a |  | m |  | Fita autocolante, de 90 mm de largura, fornecida em rolos de 30 m de comprimento. | 0.25 | 46.91 | 11.73
mo029 |  | h |  | Aplicador de lâminas impermeabilizantes. | 0.113 | 32.24 | 3.64
mo067 |  | h |  | Ajudante de aplicador de lâminas impermeabilizantes. | 0.113 | 30.23 | 3.42
|  | % |  | Custos diretos complementares | 2 | 169.41 | 3.39
Custo de manutenção decenal: R$ 3,46 nos primeiros 10 anos. | [5 empty] | Total: | 172.8