## Folha 1
NIM021 | m² |  | Impermeabilização de muro de alvenaria em contato com o terreno, pela sua face interior, com argamassa hidrófuga.
Impermeabilização de muro de alvenaria de blocos de concreto em contato com o terreno, pela sua face interior, com argamassa flexível bicomponente, cor cinza, composta por ligantes hidráulicos e resinas sintéticas, resistência à pressão hidrostática positiva e negativa de 15 bar, aplicado em camadas sucessivas, de 2 mm de espessura total.
Insumo |  | Un |  | Descrição | Rend. | Preço unitário | Preço Insumo
mt15igp010h |  | kg |  | Argamassa flexível bicomponente, cor cinza, composta por ligantes hidráulicos e resinas sintéticas, resistência à pressão hidrostática positiva e negativa de 15 bar. | 3 | 26.44 | 79.32
mo032 |  | h |  | Aplicador de produtos impermeabilizantes. | 0.116 | 32.24 | 3.74
mo070 |  | h |  | Ajudante de aplicador de produtos impermeabilizantes. | 0.058 | 30.23 | 1.75
|  | % |  | Custos diretos complementares | 2 | 84.81 | 1.7
Custo de manutenção decenal: R$ 4,33 nos primeiros 10 anos. | [5 empty] | Total: | 86.51