## Folha 1
NIO040 | Un |  | Selagem impermeabilizante exterior de junta perimetral entre tubo passa-muros e duto de instalações, em parede de fachada.
Selagem impermeabilizante exterior de junta perimetral de 15 mm de largura, entre tubo passa-muros de PVC de 90 mm de diâmetro e duto de instalações colocada no seu interior, com massa elastomérica monocomponente à base de poliuretano, de cor branca, sobre cordão de polietileno expandido de células fechadas, de seção circular de 20 mm de diâmetro, colocado a uma profundidade de pelo menos 2 cm da borda exterior do tubo passa-muros que terá sido fixado previamente, com argamassa de cimento hidrófuga, no interior de uma abertura executada na parede de fachada até 40 cm de espessura e posterior injeção de espuma de poliuretano pelo interior contra o fundo da junta.
Insumo |  | Un |  | Descrição | Rend. | Preço unitário | Preço Insumo
mt15bas010d |  | m |  | Cordão de polietileno expandido de células fechadas, de seção circular de 20 mm de diâmetro, para o enchimento de fundo de junta. | 0.283 | 1.11 | 0.31
mt15bas030a |  | Un |  | Cartucho de massa elastomérica monocomponente à base de poliuretano, de cor branca, de 600 ml, tipo F-25 HM segundo ISO 11600, de alta aderência e de endurecimento rápido, com elevadas propriedades elásticas, resistência à intempérie, ao envelhecimento e aos raios UV, apta para estar em contato com agua potável, dureza Shore A aproximada de 35 e alongamento em ruptura > 600%, segundo ISO 11600. | 0.071 | 42.74 | 3.03
mt36tvg010ea |  | m |  | Tubo de PVC, de 90 mm de diâmetro e 1,2 mm de espessura. | 0.5 | 5.82 | 2.91
mt08aaa010a |  | m³ |  | Água. | 0.006 | 3.79 | 0.02
mt09mif010ka |  | t |  | Argamassa industrializada para alvenaria, de cimento, cor cinza, com aditivo hidrófugo, resistência à compressão 10 N/mm², fornecida em sacos. | 0.006 | 161.82 | 0.97
mt13blw110b |  | Un |  | Aerossol de 750 cm³ de espuma de poliuretano, de 22,5 kg/m³ de densidade, 140% de expansão, 18 N/cm² de resistência à tração e 20 N/cm² de resistência à flexão, condutibilidade térmica 0,04 W/(mK), estável de -40°C a 100°C; para aplicar com cânula. | 0.32 | 21.41 | 6.85
mo020 |  | h |  | Pedreiro. | 0.114 | 32.24 | 3.68
mo112 |  | h |  | Servente de pedreiro. | 0.114 | 28.03 | 3.2
|  | % |  | Custos diretos complementares | 2 | 20.97 | 0.42
Custo de manutenção decenal: R$ 34,22 nos primeiros 10 anos. | [5 empty] | Total: | 21.39