## Folha 1
NOM031 | m² |  | Barreira de proteção contra o radão em muro de concreto em contato com o terreno, pela sua face exterior, com complexos multicamada.
Barreira de proteção contra o radão em muro de concreto em contato com o terreno, pela sua face exterior, com nível de referência de exposição ao radão 150 Bq/m³, com complexo multicamada, de 4 mm de espessura, 0,3 kg/m² de massa superficial, formado por duas lâminas de espuma de polietileno reticulado e duas lâminas de alumínio, e coeficiente de difusão do gás radão 1x10-13 m²/s, não colada. Colocação em obra: com sobreposições. Exalação de radão prevista através da barreira de proteção: 0,06 Bq/m²·h. Inclusive fita adesiva de dupla face, para a vedação de emendas. O preço não inclui a camada antipunçoamento.
Insumo |  | Un | Descrição | Rend. | Preço unitário | Preço Insumo
mt16pti100a |  | m | Fita adesiva de dupla face, de borracha butílica, de 6 mm de espessura e 6 mm de largura. | 0.7 | 0.41 | 0.29
mt16pti010a |  | m² | Complexo multicamada, de 4 mm de espessura, 0,3 kg/m² de massa superficial, formado por duas lâminas de espuma de polietileno reticulado e duas lâminas de alumínio, e coeficiente de difusão do gás radão 1x10-13 m²/s. | 1.1 | 44.75 | 49.23
mo029 |  | h | Aplicador de lâminas impermeabilizantes. | 0.093 | 33.34 | 3.1
mo067 |  | h | Ajudante de aplicador de lâminas impermeabilizantes. | 0.139 | 31.49 | 4.38
|  | % | Custos diretos complementares | 2 | 57 | 1.14
Custo de manutenção decenal: R$ 2,03 nos primeiros 10 anos. |  |  |  |  | Total: | 58.14