## Folha 1
NSN010 | m² |  | Dessolidarização sob piso cerâmico ou de pedra natural, com lâminas de elastômero de celúlas fechadas.
Dessolidarização sob piso cerâmico ou de pedra natural, com lâmina dessolidarizante de elastômero de células fechadas, de 1,51 mm de espessura, com ambas as faces revestidas de fibras de polipropileno, fixada ao suporte com cimento cola melhorado, C2 TE S1, deformável, com deslizamento reduzido e tempo de colocação ampliado, cor cinza, espalhado com desempenadeira dentada.
Insumo |  | Un |  | Descrição | Rend. | Preço unitário | Preço Insumo
mt09mcm060a |  | kg |  | Cimento cola melhorado, C2 TE S1, deformável, com deslizamento reduzido e tempo de colocação ampliado, cor cinza, à base de cimento, inertes de granulometria fina, resinas sintéticas e aditivos especiais, com propriedades tixotrópicas e de endurecimento sem retração. | 2 | 2.05 | 4.1
mt15rev185a |  | m² |  | Lâmina dessolidarizante de elastômero de células fechadas, de 1,51 mm de espessura, com ambas as faces revestidas de fibras de polipropileno. | 1.05 | 88.42 | 92.84
mo029 |  | h |  | Aplicador de lâminas impermeabilizantes. | 0.113 | 33.34 | 3.77
mo067 |  | h |  | Ajudante de aplicador de lâminas impermeabilizantes. | 0.113 | 31.49 | 3.56
|  | % |  | Custos diretos complementares | 2 | 104.27 | 2.09
Custo de manutenção decenal: R$ 2,13 nos primeiros 10 anos. | [5 empty] | Total: | 106.36