## Folha 1
NTD010 | Un | Condicionamento acústico, com painéis autoportantes suspensos da laje.
Condicionamento acústico, situado a uma altura menor de 4 m, com painel acústico autoportante de lã mineral, de 1200x300x40 mm, revestido nas duas faces com um véu mineral de cor Blanco, acabamento com um marco metálico lacado, cor branca, suspenso da laje com barras roscadas galvanizados, de 6 mm de diâmetro e 1000 mm de comprimento, com duas porcas e uma arruela.
Insumo |  |  | Un | Descrição | Rend. | Preço unitário | Preço Insumo
mt16par130acaaa |  |  | Un | Painel acústico autoportante de lã mineral, de 1200x300x40 mm, revestido nas duas faces com um véu mineral de cor Blanco, acabamento com um marco metálico lacado, cor branca, Euroclasse A1 de reação ao fogo. | 1 | 323.24 | 323.24
mt12pna027a |  |  | m | Barra galvanizada roscada, de 6 mm de diâmetro e 1000 mm de comprimento, com duas porcas e uma arruela. | 2 | 1.78 | 3.56
mo054 |  |  | h | Montador de isolamentos. | 0.343 | 33.54 | 11.5
mo101 |  |  | h | Ajudante de montador de isolamentos. | 0.057 | 27.93 | 1.59
|  |  | % | Custos diretos complementares | 2 | 339.89 | 6.8
Custo de manutenção decenal: R$ 12,13 nos primeiros 10 anos. | [5 empty] | Total: | 346.69