## Folha 1
QAF037 | Un |  | Encontro de cobertura plana acessível, não ventilada com canaleta de drenagem com lâmina de poliolefinas com união termoselada. Impermeabilização com lâminas de poliolefinas.
Encontro de cobertura plana acessível, não ventilada, com piso fixo, tipo convencional com canaleta de drenagem com lâmina de poliolefinas com união termoselada, de saída horizontal, de 110 mm de altura e 3000 mm de comprimento, fixada à superfície suporte com cimento cola melhorado, C2 TE S1, deformável, com deslizamento reduzido e tempo de colocação ampliado, cor cinza, preparada para receber a impermeabilização. Inclusive peças especiais e elementos de fixação. O preço não inclui a impermeabilização.
Insumo |  | Un |  | Descrição | Rend. | Preço unitário | Preço Insumo
mt09mcm060a |  | kg |  | Cimento cola melhorado, C2 TE S1, deformável, com deslizamento reduzido e tempo de colocação ampliado, cor cinza, à base de cimento, inertes de granulometria fina, resinas sintéticas e aditivos especiais, com propriedades tixotrópicas e de endurecimento sem retração. | 1.35 | 2.03 | 2.74
mt15rev350b |  | Un |  | Canaleta de drenagem de ABS com caimento no seu interior, de 110 mm de altura e 1500 mm de comprimento, com suporte para revestimento de aço inoxidável, lâmina impermeabilizante flexível tipo EVAC, de 200 mm de largura, com união termoselada às abas da canaleta de drenagem e kit de fixação. | 1 | 2390.54 | 2390.54
mt15rev350c |  | Un |  | Canaleta de drenagem de ABS com caimento no seu interior, de 110 mm de altura e 1500 mm de comprimento, com suporte para revestimento de aço inoxidável, lâmina impermeabilizante flexível tipo EVAC, de 200 mm de largura, com união termoselada às abas da canaleta de drenagem e kit de fixação. | 1 | 2390.54 | 2390.54
mt15rev352a |  | Un |  | Peça para arremate de ABS para canaleta de drenagem, de 110 mm de altura, com lâmina impermeabilizante flexível tipo EVAC, de 200 mm de largura, com união termoselada à aba da peça para arremate e kit de fixação. | 1 | 346.89 | 346.89
mt15rev353c |  | Un |  | Peça terminal de ABS para canaleta de drenagem, de 110 mm de altura, com lâmina impermeabilizante flexível tipo EVAC, de 200 mm de largura, com união termoselada à aba da peça terminal e kit de fixação. | 1 | 346.89 | 346.89
mo029 |  | h |  | Aplicador de lâminas impermeabilizantes. | 0.32 | 32.24 | 10.32
mo067 |  | h |  | Ajudante de aplicador de lâminas impermeabilizantes. | 0.32 | 30.23 | 9.67
mo008 |  | h |  | Encanador. | 0.366 | 40.91 | 14.97
|  | % |  | Custos diretos complementares | 2 | 5512.56 | 110.25
Custo de manutenção decenal: R$ 1.844,28 nos primeiros 10 anos. | [5 empty] | Total: | 5622.81