## Folha 1
QAF039 | Un |  | Encontro de cobertura plana acessível, não ventilada com chaminé. Impermeabilização com lâminas de poliolefinas.
Encontro de cobertura plana acessível, não ventilada, com piso fixo, tipo convencional com chaminé, realizando um rebaixe no suporte à volta da chaminé, no qual será colocada a impermeabilização composta por: chaminé, formado por lâmina impermeabilizante flexível tipo EVAC de 500x500 mm composta por uma folha dupla de poliolefina termoplástica com acetato de vinil etileno, com ambas as faces revestidas de fibras de poliéster não tecidas, de 0,8 mm de espessura e 625 g/m², com união termoselada a um tubo de PVC de 50 mm de diâmetro e 300 mm de comprimento fixada ao suporte em toda a sua superfície com adesivo à base de poliuretano.
Insumo |  | Un |  | Descrição | Rend. | Preço unitário | Preço Insumo
mt15rev170b |  | kg |  | Adesivo à base de poliuretano, cor castanho, para a vedação de juntas. | 1 | 140.01 | 140.01
mt15rev090a |  | Un |  | Chaminé, formado por lâmina impermeabilizante flexível tipo EVAC de 500x500 mm composta por uma folha dupla de poliolefina termoplástica com acetato de vinil etileno, com ambas as faces revestidas de fibras de poliéster não tecidas, de 0,8 mm de espessura e 625 g/m², com união termoselada a um tubo de PVC de 50 mm de diâmetro e 300 mm de comprimento. | 1 | 212.41 | 212.41
mo029 |  | h |  | Aplicador de lâminas impermeabilizantes. | 0.32 | 33.34 | 10.67
mo067 |  | h |  | Ajudante de aplicador de lâminas impermeabilizantes. | 0.32 | 31.49 | 10.08
|  | % |  | Custos diretos complementares | 2 | 373.17 | 7.46
Custo de manutenção decenal: R$ 124,85 nos primeiros 10 anos. | [5 empty] | Total: | 380.63