## Folha 1
QAW060 | m² |  | Substituição de camada de impermeabilização, em cobertura plana, não acessível, auto-protegida, por lâmina asfáltica.
Substituição de camada de impermeabilização deteriorada, em cobertura plana, não acessível, auto-protegida, por impermeabilização monocamada colada, formada por uma membrana de betume modificado com elastômero SBS, de 3,5 mm de espessura, com armadura de feltro de poliéster reforçado e estabilizado de 150 g/m², com autoproteção mineral de cor cinza totalmente colada com maçarico.
Insumo |  | Un |  | Descrição | Rend. | Preço unitário | Preço Insumo
mt14lga010ea |  | m² |  | Membrana de betume modificado com elastômero SBS, de 3,5 mm de espessura, massa nominal 5 kg/m², com armadura de feltro de poliéster reforçado e estabilizado de 150 g/m², com autoproteção mineral de cor cinza. | 1.2 | 57.29 | 68.75
mo029 |  | h |  | Aplicador de lâminas impermeabilizantes. | 0.377 | 32.24 | 12.15
mo067 |  | h |  | Ajudante de aplicador de lâminas impermeabilizantes. | 0.189 | 30.23 | 5.71
|  | % |  | Custos diretos complementares | 2 | 86.61 | 1.73
[6 empty] | Total: | 88.34