## Folha 1
QCA030 | m² |  | Camada de proteção de agregado reciclado, em coberturas planas.
Camada de proteção de agregado reciclado de concreto, lavado, de granulometria compreendida entre 20 e 40 mm, fornecido em sacos Big Bag, com uma espessura média de 10 cm, em coberturas planas, com um caimento do 1% ao 5%.
Insumo |  | Un |  | Descrição | Rend. | Preço unitário | Preço Insumo
mt01aro010a |  | t |  | Agregado reciclado de concreto, lavado, de granulometria compreendida entre 20 e 40 mm, fornecido em sacos Big Bag. | 0.233 | 37.19 | 8.67
mo020 |  | h |  | Pedreiro. | 0.086 | 32.24 | 2.77
mo113 |  | h |  | Auxiliar de serviços gerais. | 0.172 | 27.81 | 4.78
|  | % |  | Custos diretos complementares | 2 | 16.22 | 0.32
Custo de manutenção decenal: R$ 0,81 nos primeiros 10 anos. | [5 empty] | Total: | 16.54