## Folha 1
QDF032 | Un | Encontro de cobertura plana não acessível, não ventilada com ralo. Impermeabilização com lâminas de PVC.
Encontro de cobertura plana não acessível, não ventilada, com godo, tipo invertida com ralo de PVC, de saída vertical, de 160 mm de diâmetro, com para-gravilhas de polietileno, fixado com solda termoplástica à tela impermeabilizante de PVC. O preço não inclui a tela impermeabilizante de PVC.
Insumo |  | Un | Descrição | Rend. | Preço unitário | Preço Insumo
mt15dan100Df |  | Un | Ralo de PVC, de saída vertical, de 160 mm de diâmetro, com para-gravilhas de polietileno. | 1 | 112.65 | 112.65
mo029 |  | h | Aplicador de lâminas impermeabilizantes. | 0.114 | 32.24 | 3.68
mo067 |  | h | Ajudante de aplicador de lâminas impermeabilizantes. | 0.114 | 30.23 | 3.45
mo008 |  | h | Encanador. | 0.4 | 40.91 | 16.36
|  | % | Custos diretos complementares | 2 | 136.14 | 2.72
Custo de manutenção decenal: R$ 45,55 nos primeiros 10 anos. |  |  |  |  | Total: | 138.86