## Folha 1
QDF032 | Un | Encontro de cobertura plana não acessível, não ventilada com ralo. Impermeabilização com lâminas de PVC.
Encontro de cobertura plana não acessível, não ventilada, ajardinada, tipo invertida, com módulo drenante com ralo de PVC, de saída vertical, de 100 mm de diâmetro, com para-gravilhas de polietileno, fixado com solda termoplástica à tela impermeabilizante de PVC. O preço não inclui a tela impermeabilizante de PVC.
Insumo |  | Un | Descrição | Rend. | Preço unitário | Preço Insumo
mt15dan100Dc |  | Un | Ralo de PVC, de saída vertical, de 100 mm de diâmetro, com para-gravilhas de polietileno. | 1 | 94.4 | 94.4
mo029 |  | h | Aplicador de lâminas impermeabilizantes. | 0.114 | 32.24 | 3.68
mo067 |  | h | Ajudante de aplicador de lâminas impermeabilizantes. | 0.114 | 30.23 | 3.45
mo008 |  | h | Encanador. | 0.366 | 40.91 | 14.97
|  | % | Custos diretos complementares | 2 | 116.5 | 2.33
Custo de manutenção decenal: R$ 38,98 nos primeiros 10 anos. |  |  |  |  | Total: | 118.83