## Folha 1
QEF030 | Un |  | Encontro de cobertura plana não acessível, ventilada com ralo. Impermeabilização com lâminas asfálticas.
Encontro de cobertura plana não acessível, ventilada, auto-protegida, tipo convencional com ralo de saída vertical, realizando um rebaixo no suporte à volta do ralo, no qual será assente a impermeabilização formada por: peça de reforço de membrana de betume modificado com elastômero SBS, de 3,5 mm de espessura, com armadura de feltro de poliéster não tecido de 160 g/m², de superfície não protegida, totalmente aderida ao suporte com maçarico, prévia aplicação de primer com emulsão asfáltica aniônica com cargas, e colocação de ralo sifonado de borracha EPDM, de saída vertical, de 90 mm de diâmetro, com grelha plana de borracha EPDM, integralmente aderido à peça de reforço anterior com maçarico.
Insumo |  | Un |  | Descrição | Rend. | Preço unitário | Preço Insumo
mt14iea020c |  | kg |  | Emulsão asfáltica aniônica com cargas. | 0.3 | 22.09 | 6.63
mt14lba010g |  | m² |  | Membrana de betume modificado com elastômero SBS, de 3,5 mm de espessura, massa nominal 4 kg/m², com armadura de feltro de poliéster não tecido de 160 g/m², de superfície não protegida. | 1.05 | 46.38 | 48.7
mt15acc050Cf |  | Un |  | Ralo sifonado de borracha EPDM, de saída vertical, de 90 mm de diâmetro, com grelha plana de borracha EPDM. | 1 | 95.8 | 95.8
mo029 |  | h |  | Aplicador de lâminas impermeabilizantes. | 0.366 | 32.24 | 11.8
mo067 |  | h |  | Ajudante de aplicador de lâminas impermeabilizantes. | 0.366 | 30.23 | 11.06
mo008 |  | h |  | Encanador. | 0.354 | 40.91 | 14.48
|  | % |  | Custos diretos complementares | 2 | 188.47 | 3.77
Custo de manutenção decenal: R$ 63,05 nos primeiros 10 anos. | [5 empty] | Total: | 192.24