## Folha 1
QLC010 | Un | Clarabóia.
Clarabóia de cúpula fixa parabólica mono-válvula, de polimetilmetacrilato (PMMA), de base quadrada, vão de abertura 40x40 cm, soco de 25 cm de altura, realizado com alvenaria de bloco cerâmico furado de 30x20x7, assente com argamassa de cimento, confeccionada em obra, dosificação 1:6.
Insumo |  | Un | Descrição | Rend. | Preço unitário | Preço Insumo
mt14iea020c |  | kg | Emulsão asfáltica aniônica com cargas. | 0.406 | 22.09 | 8.97
mt14lga010ea |  | m² | Membrana de betume modificado com elastômero SBS, de 3,5 mm de espessura, massa nominal 5 kg/m², com armadura de feltro de poliéster reforçado e estabilizado de 150 g/m², com autoproteção mineral de cor cinza. | 0.546 | 57.29 | 31.28
mt04lpt010b |  | Un | Bloco cerâmico furado duplo, para revestir, 30x20x7 cm, densidade 818 kg/m³. | 18 | 0.62 | 11.16
mt08aaa010a |  | m³ | Água. | 0.006 | 3.79 | 0.02
mt01arg005a |  | t | Areia de pedreira, para argamassa preparada em obra. | 0.031 | 50.71 | 1.57
mt08cem002 |  | kg | Cimento cinza em sacos. | 4.75 | 0.63 | 2.99
mt21mat010apa |  | Un | Clarabóia de cúpula fixa parabólica mono-válvula, de polimetilmetacrilato (PMMA), de base quadrada, vão de abertura 40x40 cm. | 1 | 142.11 | 142.11
mt21cms010 |  | Un | Material auxiliar para colocação, montagem e fixação de clarabóia pré-fabricada. | 1.689 | 6.7 | 11.32
mq06hor010 |  | h | Betoneira elétrica com uma capacidade de amassamento de 160 l. | 0.015 | 12.69 | 0.19
mo029 |  | h | Aplicador de lâminas impermeabilizantes. | 0.372 | 32.24 | 11.99
mo067 |  | h | Ajudante de aplicador de lâminas impermeabilizantes. | 0.372 | 30.23 | 11.25
mo011 |  | h | Montador. | 0.392 | 40.91 | 16.04
mo080 |  | h | Ajudante de montador. | 1.162 | 30.23 | 35.13
mo113 |  | h | Auxiliar de serviços gerais. | 0.177 | 27.81 | 4.92
|  | % | Custos diretos complementares | 2 | 288.94 | 5.78
Custo de manutenção decenal: R$ 138,52 nos primeiros 10 anos. |  |  |  |  | Total: | 294.72