## Folha 1
QRA010 | m | Beiral decorativo.
Beiral decorativo no telhado, formado por bloco moldado para beiral, em forma de peito de pomba, assente com argamassa de cimento, confeccionada em obra, com aditivo hidrófugo, dosificação 1:3. O preço não inclui o enchimento das telhas de beiral.
Insumo |  |  | Un | Descrição | Rend. | Preço unitário | Preço Insumo
mt05mpa011a |  |  | Un | Tijolo cerâmico aparente maciço prensado, peito de pomba, vermelho, 24x12x5 cm. | 18 | 3 | 54
mt08aaa010a |  |  | m³ | Água. | 0.006 | 3.79 | 0.02
mt01arg005a |  |  | t | Areia de pedreira, para argamassa preparada em obra. | 0.033 | 50.71 | 1.67
mt08cem002 |  |  | kg | Cimento cinza em sacos. | 5 | 0.63 | 3.15
mq06hor010 |  |  | h | Betoneira elétrica com uma capacidade de amassamento de 160 l. | 0.022 | 12.69 | 0.28
mo020 |  |  | h | Pedreiro. | 0.687 | 32.24 | 22.15
mo077 |  |  | h | Ajudante de pedreiro. | 0.87 | 30.23 | 26.3
|  |  | % | Custos diretos complementares | 2 | 107.57 | 2.15
Custo de manutenção decenal: R$ 27,43 nos primeiros 10 anos. | [5 empty] | Total: | 109.72