## Folha 1
QRL031 | m | Espigão de telha de concreto.
Formação de espigão com telhas de concreto para cumeeira, de 40x20 cm, cor cinza, assentes com argamassa de cimento e cal, confeccionada em obra, dosificação 1:1:7. Incluindo telhas de concreto para espigão final e sobreposições.
Insumo |  |  | Un | Descrição | Rend. | Preço unitário | Preço Insumo
mt13tcr020a |  |  | Un | Telha de concreto para cumeeira, de 40x20 cm, cor cinza. | 3.1 | 5.03 | 15.59
mt13tcr030g |  |  | Un | Telha de concreto para final de espigão, cor cinza. | 0.02 | 5.03 | 0.1
mt01arg002a |  |  | m³ | Areia média lavada. | 0.039 | 113.94 | 4.44
mt08cal030 |  |  | kg | Cal hidratada para argamassas, em sacos, segundo ABNT NBR 7175. | 5.246 | 0.51 | 2.68
mt08cem002 |  |  | kg | Cimento cinza em sacos. | 5.027 | 0.63 | 3.17
mq06hor010 |  |  | h | Betoneira elétrica com uma capacidade de amassamento de 160 l. | 0.024 | 13.5 | 0.32
mo020 |  |  | h | Pedreiro. | 0.332 | 33.34 | 11.07
mo112 |  |  | h | Servente de pedreiro. | 0.435 | 29.17 | 12.69
|  |  | % | Custos diretos complementares | 2 | 50.06 | 1
Custo de manutenção decenal: R$ 18,89 nos primeiros 10 anos. | [5 empty] | Total: | 51.06