## Folha 1
QRL040 | m | Cumeeira de telha cerâmica.
Formação de cumeeira com telhas cerâmicas, vermelhas, com acabamento natural, de 40x20 cm, assentes com argamassa de cimento e cal. Incluindo telhas cerâmicas para encontro de três vias e sobreposições.
Insumo |  |  | Un | Descrição | Rend. | Preço unitário | Preço Insumo
mt13tbr020a |  |  | Un | Telha cerâmica para cumeeira, vermelha, com acabamento natural, de 40x20 cm. | 3.1 | 3.48 | 10.79
mt13tbr030a |  |  | Un | Telha cerâmica para encontro de três vias, vermelha, com acabamento natural. | 0.02 | 19.41 | 0.39
mt08aaa010a |  |  | m³ | Água. | 0.006 | 3.79 | 0.02
mt01arg002a |  |  | m³ | Areia média lavada. | 0.039 | 112.99 | 4.41
mt08cal030 |  |  | kg | Cal hidratada para argamassas, em sacos, segundo ABNT NBR 7175. | 5.246 | 0.5 | 2.62
mt08cem002 |  |  | kg | Cimento cinza em sacos. | 5.027 | 0.63 | 3.17
mq06hor010 |  |  | h | Betoneira elétrica com uma capacidade de amassamento de 160 l. | 0.024 | 12.69 | 0.3
mo020 |  |  | h | Pedreiro. | 0.332 | 32.24 | 10.7
mo112 |  |  | h | Servente de pedreiro. | 0.332 | 28.03 | 9.31
|  |  | % | Custos diretos complementares | 2 | 41.71 | 0.83
Custo de manutenção decenal: R$ 15,74 nos primeiros 10 anos. | [5 empty] | Total: | 42.54