## Folha 1
QTT060 | m² |  | Cobertura de telhas de polipropileno.
Cobertura de telhas de polipropileno com um caimento médio de 27%, com telhas onduladas de polipropileno, de 1,2 mm de espessura, 1100 mm de largura útil, 51 mm de altura e 2,13 m de comprimento, fixadas com parafusos de aço zincado de 7,4 mm de diâmetro e 110 mm de comprimento, com rosca soberba, cabeça sextavada e arruelas de vedação sobre terça de madeira, com uma separação entre eixos de 0,9 m. Inclusive perfuração das telhas para a colocação dos elementos de fixação e calços de plástico. O preço não inclui a superfície suporte.
Insumo |  | Un |  | Descrição | Rend. | Preço unitário | Preço Insumo
mt13tpp010fs |  | m² |  | Telha ondulada de polipropileno, de 51 mm de altura, 1,2 mm de espessura, 1100 mm de largura e 2,13 m de comprimento. | 1.088 | 52.93 | 57.59
mt13blw240b |  | Un |  | Parafuso de aço zincado para telhas onduladas e trapezoidais, de 7,4 mm de diâmetro e 110 mm de comprimento, com rosca soberba, cabeça sextavada e arruelas de vedação. | 2.093 | 1.1 | 2.3
mt13tpp020b |  | Un |  | Calço de plástico, para telhas onduladas de 51 mm de altura. | 2.093 | 0.64 | 1.34
mt13blw230 |  | Un |  | Fixador de abas, para recobrimento lateral de telhas onduladas e trapezoidais. | 4.545 | 1.11 | 5.04
mo011 |  | h |  | Montador. | 0.203 | 40.91 | 8.3
mo080 |  | h |  | Ajudante de montador. | 0.215 | 30.23 | 6.5
|  | % |  | Custos diretos complementares | 2 | 81.07 | 1.62
Custo de manutenção decenal: R$ 23,98 nos primeiros 10 anos. | [5 empty] | Total: | 82.69