## Folha 1
QUM010 | m² |  | Cobertura de chapa perfilada de aço.
Cobertura de chapa perfilada trapezoidal de aço pré-lacado, espessura 0,6 mm, 40 mm de altura do perfil e 250 mm de distância entre-eixos, colocada com uma sobreposição da chapa superior de 250 mm e uma sobreposição lateral de um trapézio e fixada mecanicamente sobre estrutura leve metálica, em cobertura inclinada, com um caimento maior que 5%. Inclusive acessórios de fixação das chapas. O preço não inclui a estrutura suporte nem os pontos singulares e as peças especiais da cobertura.
Insumo |  | Un |  | Descrição | Rend. | Preço unitário | Preço Insumo
mt13cap010cx |  | m² |  | Chapa perfilada trapezoidal de aço pré-lacado, espessura 0,6 mm, 40 mm de altura do perfil e 250 mm de distância entre-eixos. | 1.07 | 25.39 | 27.17
mt13cap030b |  | Un |  | Kit de acessórios de fixação, para chapas perfiladas, em coberturas inclinadas. | 0.2 | 57.7 | 11.54
mo051 |  | h |  | Montador de painéis metálicos. | 0.286 | 33.54 | 9.59
mo098 |  | h |  | Ajudante de montador de painéis metálicos. | 0.143 | 27.93 | 3.99
|  | % |  | Custos diretos complementares | 2 | 52.29 | 1.05
Custo de manutenção decenal: R$ 17,18 nos primeiros 10 anos. | [5 empty] | Total: | 53.34