## Folha 1
QUZ011 | m | Ponto singular para cobertura inclinada de zinco.
Cumeeira ventilada para cobertura inclinada com um caimento maior que 5%, com chapa dobrada de zinco, de 0,7 mm de espessura, 60 cm de desenvolvimento e 8 dobras. Inclusive acessórios de fixação das peças à cobertura.
Insumo |  | Un | Descrição | Rend. | Preço unitário | Preço Insumo
mt13ccz030cx |  | m | Chapa dobrada de zinco, de 0,7 mm de espessura, 60 cm de desenvolvimento e 8 dobras, para cumeeira ventilada. | 1 | 45.77 | 45.77
mt13ccg030d |  | Un | Parafuso autoatarraxante de 6,5x130 mm de aço galvanizado, com arruela. | 6 | 1.04 | 6.24
mo051 |  | h | Montador de painéis metálicos. | 0.302 | 33.54 | 10.13
mo098 |  | h | Ajudante de montador de painéis metálicos. | 0.151 | 27.93 | 4.22
|  | % | Custos diretos complementares | 2 | 66.36 | 1.33
[5 empty] | Total: | 67.69