## Folha 1
QUZ011 | m |  | Ponto singular para cobertura inclinada de zinco.
Espigão para cobertura inclinada com um caimento maior que 5%, com chapa dobrada de zinco, de 0,8 mm de espessura, 25 cm de desenvolvimento e 8 dobras. Inclusive acessórios de fixação das peças à cobertura.
Insumo |  | Un |  | Descrição | Rend. | Preço unitário | Preço Insumo
mt13ccz030fc |  | m |  | Chapa dobrada de zinco, de 0,8 mm de espessura, 25 cm de desenvolvimento e 8 dobras, para espigão. | 1 | 23.69 | 23.69
mt13ccg030d |  | Un |  | Parafuso autoatarraxante de 6,5x130 mm de aço galvanizado, com arruela. | 6 | 1.04 | 6.24
mo051 |  | h |  | Montador de painéis metálicos. | 0.214 | 33.54 | 7.18
mo098 |  | h |  | Ajudante de montador de painéis metálicos. | 0.107 | 27.93 | 2.99
|  | % |  | Custos diretos complementares | 2 | 40.1 | 0.8
[6 empty] | Total: | 40.9