## Folha 1
QUZ011 | m | Ponto singular para cobertura inclinada de zinco.
Água furtada para cobertura inclinada com um caimento maior que 5%, com chapa dobrada de zinco, de 0,8 mm de espessura, 80 cm de desenvolvimento e 5 dobras. Inclusive acessórios de fixação das peças à cobertura e vedante de base neutra monocomponente, para vedação de juntas.
Insumo |  | Un | Descrição | Rend. | Preço unitário | Preço Insumo
mt13ccz030hC |  | m | Chapa dobrada de zinco, de 0,8 mm de espessura, 80 cm de desenvolvimento e 5 dobras, para água furtada. | 1 | 51.13 | 51.13
mt13ccg030d |  | Un | Parafuso autoatarraxante de 6,5x130 mm de aço galvanizado, com arruela. | 8 | 1.04 | 8.32
mt21vva011 |  | l | Vedante de base neutra monocomponente, para vedação de juntas; para aplicar com pistola. | 0.025 | 42.03 | 1.05
mo051 |  | h | Montador de painéis metálicos. | 0.352 | 33.54 | 11.81
mo098 |  | h | Ajudante de montador de painéis metálicos. | 0.176 | 27.93 | 4.92
|  | % | Custos diretos complementares | 2 | 77.23 | 1.54
[5 empty] | Total: | 78.77