## Folha 1
QUZ011 | m |  | Ponto singular para cobertura inclinada de zinco.
Borda perimetral para cobertura inclinada com um caimento maior que 5%, com chapa dobrada de zinco, de 0,8 mm de espessura, 30 cm de desenvolvimento e 4 dobras. Inclusive acessórios de fixação das peças à cobertura e vedante de base neutra monocomponente, para vedação de juntas.
Insumo |  | Un |  | Descrição | Rend. | Preço unitário | Preço Insumo
mt13ccz030jd |  | m |  | Chapa dobrada de zinco, de 0,8 mm de espessura, 30 cm de desenvolvimento e 4 dobras, para borda perimetral. | 1 | 29.75 | 29.75
mt13ccg030d |  | Un |  | Parafuso autoatarraxante de 6,5x130 mm de aço galvanizado, com arruela. | 6 | 1.04 | 6.24
mt21vva011 |  | l |  | Vedante de base neutra monocomponente, para vedação de juntas; para aplicar com pistola. | 0.025 | 42.03 | 1.05
mo051 |  | h |  | Montador de painéis metálicos. | 0.226 | 33.54 | 7.58
mo098 |  | h |  | Ajudante de montador de painéis metálicos. | 0.113 | 27.93 | 3.16
|  | % |  | Custos diretos complementares | 2 | 47.78 | 0.96
[6 empty] | Total: | 48.74