## Folha 1
QUZ011 | m | Ponto singular para cobertura inclinada de zinco.
Pingadeira de arranque ventilada para cobertura inclinada com um caimento maior que 5%, com chapa dobrada de zinco, de 0,7 mm de espessura, 30 cm de desenvolvimento e 4 dobras, com junta de estanqueidade. Inclusive acessórios de fixação das peças à cobertura e vedante de base neutra monocomponente, para vedação de juntas.
Insumo |  | Un | Descrição | Rend. | Preço unitário | Preço Insumo
mt13ccz030md |  | m | Chapa dobrada de zinco, de 0,7 mm de espessura, 30 cm de desenvolvimento e 4 dobras, para pingadeira de arranque ventilada. | 1 | 29.64 | 29.64
mt13ccg030d |  | Un | Parafuso autoatarraxante de 6,5x130 mm de aço galvanizado, com arruela. | 6 | 1.04 | 6.24
mt21vva011 |  | l | Vedante de base neutra monocomponente, para vedação de juntas; para aplicar com pistola. | 0.025 | 42.03 | 1.05
mt13ccg040 |  | m | Junta de estanqueidade para chapas perfiladas de aço. | 1 | 7.91 | 7.91
mo051 |  | h | Montador de painéis metálicos. | 0.226 | 33.54 | 7.58
mo098 |  | h | Ajudante de montador de painéis metálicos. | 0.113 | 27.93 | 3.16
|  | % | Custos diretos complementares | 2 | 55.58 | 1.11
[5 empty] | Total: | 56.69