## Folha 1
RDC010 | m² |  | Revestimento mural com cortiça.
Revestimento mural, formado por placas de cortiça, de 600x300x4 mm, peso 2,166 kg/m², densidade 450 kg/m³, Euroclasse Dfl-s1 de reação ao fogo, acabamento natural. COLOCAÇÃO: em interiores com massa de poliuretano.
Insumo |  | Un |  | Descrição | Rend. | Preço unitário | Preço Insumo
mt29pco040c |  | m² |  | Placa de cortiça, de 600x300x4 mm, peso 2,166 kg/m², densidade 450 kg/m³, Euroclasse Dfl-s1 de reação ao fogo, acabamento natural. | 1.05 | 71.86 | 75.45
mt29cam040b |  | Un |  | Cartucho de 310 cm³ de massa de poliuretano, para fixação de placas de cortiça. | 0.595 | 16.72 | 9.95
mo011 |  | h |  | Montador. | 0.561 | 42.82 | 24.02
mo080 |  | h |  | Ajudante de montador. | 0.561 | 31.49 | 17.67
|  | % |  | Custos diretos complementares | 2 | 127.09 | 2.54
Custo de manutenção decenal: R$ 82,96 nos primeiros 10 anos. | [5 empty] | Total: | 129.63