## Folha 1
RDE030 | m² | Revestimento mural interior com chapa de aço laminado a quente.
Revestimento mural interior com chapa de aço laminado a quente EN 10025 S275JR, de 6 mm de espessura, acabamento galvanizado a quente, com tratamento anticorrosão C4 para um grau de durabilidade M, segundo ISO 12944-1. Colocação em obra: sistema de fixação oculta com parafusos de aço galvanizado sobre substrutura suporte formada por perfis de aço laminado de 40x20 mm, acabamento galvanizado a quente, com uma separação de 600 mm. Inclusive ancoragens mecânicas para a fixação da substrutura suporte ao paramento.
Insumo |  | Un | Descrição | Rend. | Preço unitário | Preço Insumo
mt07ala010ddc |  | kg | Aço laminado EN 10025 S275JR, em perfis laminados a quente, peças simples, para aplicações estruturais, das séries L, LD, T, redondo, quadrado, retangular ou chapa, acabamento galvanizado a quente. Trabalhado e montado em oficina, para colocar com ligações aparafusadas em obra. | 1.66 | 7.89 | 13.1
mt26aaa033a |  | Un | Ancoragem mecânica com bucha de nylon e parafuso de aço galvanizado, de cabeça escareada. | 12 | 0.81 | 9.72
mt29pme050f |  | kg | Chapa de aço laminado a quente EN 10025 S275JR, de 6 mm de espessura, acabamento galvanizado a quente. | 49.5 | 3.7 | 183.15
mt29pme055 |  | m² | Tratamento anticorrosão C4 para um grau de durabilidade M, segundo ISO 12944-1, composto de limpeza e desengorduramento da superfície com detergente e água à pressão (15-20 MPa) e enxágue posterior; posterior aplicação de uma camada dupla intermediária de tinta epoxi, de pelo menos 180 microns de espessura, e uma camada de acabamento à base de poliuretano, de pelo menos 60 microns de espessura, cor a escolher. | 2.05 | 42.32 | 86.76
mt29pme040a |  | Un | Parafuso de aço galvanizado. | 9.33 | 0.97 | 9.05
mo018 |  | h | Serralheiro. | 0.869 | 33.72 | 29.3
mo059 |  | h | Ajudante de serralheiro. | 0.869 | 31.41 | 27.3
|  | % | Custos diretos complementares | 2 | 358.38 | 7.17
Custo de manutenção decenal: R$ 44,96 nos primeiros 10 anos. |  |  |  |  | Total: | 365.55