## Folha 1
RDM010 | m² | Revestimento mural com painel de madeira.
Revestimento mural interior com painel de fibras de madeira e resinas sintéticas de densidade média (MDF), revestido em uma das suas faces com papel melamínico, cor castanho, de 6 mm de espessura. Colocação em obra: sobre ripas de madeira, com uma separação de 400 mm. Inclusive parafusos para a fixação das ripas à superfície suporte.
Insumo |  |  | Un | Descrição | Rend. | Preço unitário | Preço Insumo
mt07mee400ibckb |  |  | m³ | Madeira serrada de pinus (pinus spp) para ripa de 2,5x5 cm de seção, com classe de resistência C25, para um teor de umidade de 12%, segundo NBR 7190. | 2.5 | 758.19 | 1895.48
mt29tma120 |  |  | Un | Parafuso de aço galvanizado, de 80 mm de comprimento, com arruela. | 3 | 0.3 | 0.9
mt29tma130 |  |  | Un | Bucha comprida, de plástico, para parede. | 3 | 0.06 | 0.18
mt29tbr010aa |  |  | m² | Painel de fibras de madeira e resinas sintéticas de densidade média (MDF), revestido em uma das suas faces com papel melamínico, cor castanho, de 6 mm de espessura. | 1.05 | 14.1 | 14.81
mt08var200a |  |  | kg | Pregos comuns 12x12 com cabeça, de 1,8 mm de diâmetro e 27,6 mm de comprimento. | 0.005 | 5.42 | 0.03
mo017 |  |  | h | Carpinteiro. | 0.565 | 33.02 | 18.66
mo058 |  |  | h | Ajudante de carpinteiro. | 0.282 | 31.35 | 8.84
|  |  | % | Custos diretos complementares | 2 | 1938.9 | 38.78
Custo de manutenção decenal: R$ 1.384,38 nos primeiros 10 anos. | [5 empty] | Total: | 1977.68