## Folha 1
RDT010 | m² | Revestimento mural têxtil.
Revestimento mural com carpete de fibra sintética 100% poliamida, com 750 g/m² de massa superficial de fibra depositada, de 7,0 mm de espessura, tipo argolado, fabricada por processo de tufting sobre revés de juta sintética. Colocação em obra: com adesivo de contato à base de resina acrílica em dispersão aquosa.
Insumo |  | Un | Descrição | Rend. | Preço unitário | Preço Insumo
mt18dww010a |  | kg | Adesivo de contato à base de resina acrílica em dispersão aquosa, para piso de borracha, linóleo, PVC, carpete e têxtil. | 0.5 | 13.74 | 6.87
mt29moq010d |  | m² | Carpete de fibra sintética 100% poliamida, com 750 g/m² de massa superficial de fibra depositada, de 7 mm de espessura, tipo argolado, fabricada por processo de tufting sobre revés de juta sintética, para revestimento de paramentos verticais interiores. | 1.05 | 24.18 | 25.39
mo027 |  | h | Colocador de carpetes e revestimentos têxteis. | 0.396 | 32.24 | 12.77
mo065 |  | h | Ajudante de colocador de carpetes e revestimentos têxteis. | 0.396 | 30.23 | 11.97
|  | % | Custos diretos complementares | 2 | 57 | 1.14
Custo de manutenção decenal: R$ 40,70 nos primeiros 10 anos. |  |  |  |  | Total: | 58.14